## Triangular Screen Parameter Tab
Parameter | CS II2.6 (Indoor) | CS II2.9 (Indoor) | CS II3.91 (Indoor) | CS II3.91 (Outdoor) | CS II4.81 (Outdoor)
Pixel Pitch | 2.6mm | 2.97mm | 3.91mm | 3.91mm | 4.81mm
LED Type | SMD1515 | SMD1515 | SMD2020 | SMD1921 | SMD1921
Pixel Density | 147,456 pixel/m² | 112,896 pixel/m² | 65,536 pixel/m² | 65,536 pixel/m² | 43,264 pixel/m²
Brightness | 500–1000 nits | 700–1200 nits | 800–1200 nits | 3000–3500 nits | 3000–3500 nits
Color Temperature | 6500–9500K | 6500–9500K | 6500–9500K | 6500–9500K | 6500–9500K
Scan Rate | 1/24 | 1/21 | 1/16 | 1/16 | 1/13
Cabinet Size | 500×500×70mm | 500×500×70mm | 500×500×70mm | 500×500×70mm | 500×500×70mm
Panel Resolution | 192×192/2 pixel | 168×168/2 pixel | 128×128/2 pixel | 128×128/2 pixel | 104×104/2 pixel
Cabinet Weight | 5.8kg±10% | 5.8kg±10% | 5.8kg±10% | 5.8kg±10% | 5.8kg±10%

## Sector Screen Parameter Table
Parameter | CS II2.6 (Indoor) | CS II2.9 (Indoor) | CS II3.91 (Indoor) | CS II3.91 (Outdoor) | CS II4.81 (Outdoor)
Pixel Pitch | 2.6mm | 2.97mm | 3.91mm | 3.91mm | 4.81mm
LED Type | SMD1515 | SMD1515 | SMD2020 | SMD1921 | SMD1921
Pixel Density | 147,456 pixel/m² | 112,896 pixel/m² | 65,536 pixel/m² | 65,536 pixel/m² | 43,264 pixel/m²
Brightness | 500–1000 nits | 700–1200 nits | 800–1200 nits | 3000–3500 nits | 3000–3500 nits
Color Temperature | 6500–9500K | 6500–9500K | 6500–9500K | 6500–9500K | 6500–9500K
Scan Rate | 1/24 | 1/21 | 1/16 | 1/16 | 1/13
Cabinet Size | 500×500mm | 500×500mm | 500×500mm | 500×500mm | 500×500mm
Panel Resolution | 3.14×192²/4 pixel | 3.14×168²/4 pixel | 3.14×128²/4 pixel | 3.14×128²/4 pixel | 3.14×104²/4 pixel
Cabinet Weight | 7.5kg±10% | 7.5kg±10% | 7.5kg±10% | 7.6kg±10% | 7.5kg±10%