## YW indoor
Product Model | P1.25 | P1.53 | P1.86 | P2 | P2.5 | P2.5 | P2.5 | P3.076 | P3.076 | P4
Pixel Pitch (mm) | 1.25 | 1.53 | 1.86 | 2 | 2.5 | 2.5 | 2.5 | 3.076 | 3.076 | 4
LED Package | SMD1010 | SMD1212 | SMD1515 | SMD1515 | SMD1211 | SMD1211 | SMD1211 | SMD1515 | SMD1211 | SMD1515
Resolution (dots) | 256×128 | 209×105 | 172×86 | 160×80 | 128×64 | 128×64 | 96×64 | 104×52 | 104×52 | 80×60
Module Size (mm) | 320×160 | 320×160 | 320×160 | 320×160 | 320×160 | 320×160 | 240×120 | 320×160 | 320×160 | 320×160
Refresh Rate (Hz) | 3840 | 3840 | 3840 | 3840 | 1920 | 3840 | 1920 | 3840 | 1920 | 3840
White Balance Brightness (cd/m²) | ≥500 | ≥500 | ≥500 | ≥500 | ≥500 | ≥500 | ≥500 | ≥500 | ≥500 | ≥500
Scanning Method | 64S | 52S | 43S | 40S | 32S | 32S | 24S | 26S | 26S | 20S

## YW outdoor
Parameter | P2.5 | P3.076 | P4 | P5
Pixel Pitch (mm) | 2.5 | 3.076 | 4 | 5
Pixel Density (dots/m²) | 160000 | 105625 | 62500 | 40000
LED Specification | SMD1415 | SMD1415 | SMD1921/S | SMD1921
Pixel Resolution (W×H) | 128×64 | 104×52 | 80×40 | 64×32
Average Power (W) | 15 | 35 | 35 | 12
Panel Current (A) | 6.2 | 7 | 7 | 5
Quantity of Panel | 19.5 | 19.5 | 19.5 | 19.5
Best Viewing Distance | 2.5–30m | 3–30m | 4–30m | 5–30m
Panel Power Supply | 4.2V 40A | 4.2–5V 40A | 4.2–5V 40A | 4.2V 40A
Max Power (W/m²) | <585 | <680 | <680 | <410
Average Power (W/m²) | 300 | 350 | 450 | 200
Power Quantity | 200W/4PCS | 200W/4PCS | 200W/4PCS | 2000W/6PCS
Drive Type | 1/16 Scanning | 1/13 Scanning | 1/10 Scanning | 1/8 Scanning
Brightness (cd/m²) | 5000 | 5000 | 4500–5000 | 5000