## Sheet1
Model | P4 | P5 | P6 | P8 | P10 | P20
Model Size | 1000×240 | 1000×240 | 1000×240 | 1000×240 | 1000×240 | 1000×240
Model Resolution | 250×60 | 200×48 | 166×40 | 125×30 | 100×24 | 50×12
Pixel Resolution | 250×250 | 200×200 | 166×166 | 125×125 | 100×100 | 50×50
Pixel Composition | 1R1G1B | 1R1G1B | 1R1G1B | 1R1G1B | 1R1G1B | 1R1G1B
Brightness | 1500nit | 2000nit | 3800nit | 4000nit | 3800nit | 1500nit
Permeability | 90% | 90% | 93% | 93% | 93% | 95%
Refresh Rate | 3840Hz | 3840Hz | 3840Hz | 3840Hz | 3840Hz | 3840Hz
Peak Power Consumption | 800 | 800 | 800 | 800 | 800 | 800
Working Temperature | -0~55 | -0~55 | -0~55 | -0~55 | 0~55 | -0~55
Theoretical Service Life | 100000H | 100000H | 100000H | 100000H | 100000H | 100000H
Drive Mode | Static | Static | Static | Static | Static | Static
Grayscale Level | 16bit | 16bit | 16bit | 16bit | 16bit | 16bit
Protection Grade | IP30 | IP30 | IP30 | IP30 | IP30 | IP20
Viewing Angle | 160 | 160 | 160 | 160 | 160 | 160
Power Supply | AC110-240V 50/60Hz | AC110-240V 50/60Hz | AC110-240V 50/60Hz | AC110-240V 50/60Hz | AC110-240V 50/60Hz | AC110-240V 50/60Hz