## Sheet1
Product Model | BTX-FL015A | BTX-FL018A | BTX-FL020A | BTX-FL025A
Pixel Pitch (mm) | 1.538 | 1.8605 | 2 | 2.5
Pixel Density (dots/m²) | 422500 | 288906 | 250000 | 160000
LED Packaging Form | SMD1212 | SMD1515 | SMD1515 | SMD2121
Module Size (mm) | 320×160 | 320×160 | 320×160 | 320×160
Weight | 0.37kg±0.05 | 0.33kg±0.05 | 0.27kg±0.05 | 0.27kg±0.05
Module Resolution | 208×104 | 172×86 | 160×80 | 128×64
Horizontal Viewing Angle (Deg) | ≥150° | 160 | 160 | 160
Vertical Viewing Angle (Deg) | ≥130° | 140 | 140 | 140
Display Brightness (nits) | ≥450 | ≥450 | ≥450 | ≥600
Refresh Rate (Hz) | 3840 | 3840 | 3840 | 3840
Power of Unit Board (W) | ≤20 | ≤22.5 | ≤22.5 | ≤22.5
Bending Radian | 120°–180°
Operating Temperature Range (°C) | -10°C – 40°C | -10°C – 40°C | -10°C – 40°C | -10°C – 40°C
Operating Humidity Range | 10%–65%RH (no condensation) | 10%–65%RH (no condensation) | 10%–65%RH (no condensation) | 10%–65%RH (no condensation)