## Sheet1
Parameter | BYH012 | BYH009
Module Size (mm) | 150×168.75 / 300×337.5 | 300×337.5
Cabinet Module Configuration | 2×1 / 4×2 | 2×1
Cabinet Resolution | 480×270 | 640×360
Cabinet Size (mm) | 600×337.5 | 600×337.5
Pixel Density (points/m²) | 640000 | 1137778
Maintenance Method | Front Maintenance | Front Maintenance
Cabinet Material | Die-cast Aluminum | Die-cast Aluminum
Cabinet Flatness (mm) | ≤0.15 | ≤0.15
Typical Lifetime (hrs) | ≥100,000 | ≥100,000
Horizontal Viewing Angle (°) | ≥160° | ≥160°
Vertical Viewing Angle (°) | ≥160° | ≥160°
Color Temperature (K) | 2000–15000 Adjustable | 2000–15000 Adjustable
Color Gamut | NTSC 110% | NTSC 110%
Chromatic Uniformity | ≥97% | ≥97%
Brightness (after nit calibration) | ≥800 | ≥800
Refresh Rate (Hz) | 3840 | 3840
Peak Power Consumption (W/m²) | 310 | 310
Operating Temperature Range (°C) | -10~40 | -10~40
Storage Temperature Range (°C) | -20~60 | -20~60
Operating Humidity Range (RH) | 10%~90% | 10%~90%
Storage Humidity Range (RH) | 10%~90% | 10%~90%